## Sheet1
Designation | Bore diameter | Outside diameter | Width | Basic dynamic load rating | Attainable speed for grease lubrication | Attainable speed for oil-air lubrication
| [mm] | [mm] | [mm] | [kN] | [r/min] | [r/min]
N 1008 KPHA/HC5SP | 40 | 68 | 15 | 23.3 | 32 000 | 38 000
N 1008 KTNHA/HC5SP | 40 | 68 | 15 | 24.2 | 26 000 | 36 000
N 1010 KTNHA/SP | 50 | 80 | 16 | 29.7 | 19 000 | 26 000
N 1010 PHA/SPVR521 | 50 | 80 | 16 | 28.6 | 26 000 | 30 000
N 1011 KTN/SP | 55 | 90 | 18 | 40.2 | 12 000 | 13 000
N 1012 KTNHA/HC5SP | 60 | 95 | 18 | 41.3 | 18 000 | 24 000
N 1012 TN/SP | 60 | 95 | 18 | 42.9 | 11 000 | 12 000
N 1013 KPHA/HC5SP | 65 | 100 | 18 | 42.9 | 22 000 | 26 000
N 1013 KPHA/SPVR522 | 65 | 100 | 18 | 42.9 | 20 000 | 24 000
N 1014 KPHA/SP | 70 | 110 | 20 | 53.9 | 18 000 | 22 000
N 1014 KTNHA/HC5SP | 70 | 110 | 20 | 55 | 15 000 | 20 000
N 1014 KTNHA/SP | 70 | 110 | 20 | 55 | 13 000 | 19 000
N 1015 KPHA/HC5SP | 75 | 115 | 20 | 52.8 | 19 000 | 22 000
N 1016 KTNHA/SP | 80 | 125 | 22 | 67.1 | 12 000 | 16 000
N 1016 PHA/SPVR521 | 80 | 125 | 22 | 66 | 16 000 | 19 000
N 1018 KTN9/HC5SP | 90 | 140 | 24 | 79.2 | 8 500 | 9 500
N 1019 KTN9/SPVR522 | 95 | 145 | 24 | 84.2 | 6 700 | 7 500
NN 3006 KTN/VQ497 | 30 | 55 | 19 | 30.8 | 17 000 | 19 000
NN 3007 K/SP | 35 | 62 | 20 | 39.1 | 14 000 | 16 000
NN 3007/SP | 35 | 62 | 20 | 39.1 | 14 000 | 16 000
NN 3008 KTN/SP | 40 | 68 | 21 | 42.9 | 13 000 | 15 000
NN 3010 KTN/SP | 50 | 80 | 23 | 52.8 | 11 000 | 13 000
NN 3010 KTN/W33VQ497 | 50 | 80 | 23 | 52.8 | 11 000 | 13 000
NN 3010 TN/SPW33 | 50 | 80 | 23 | 52.8 | 11 000 | 13 000
NN 3012 KTN/UPVR522 | 60 | 95 | 26 | 73.7 | 9 500 | 11 000
NN 3012 KTN/VQ055 | 60 | 95 | 26 | 73.7 | 9 500 | 11 000
NN 3013 KTN/SPW33 | 65 | 100 | 26 | 76.5 | 9 000 | 10 000
NN 3013 KTN/W33VQ497 | 65 | 100 | 26 | 76.5 | 9 000 | 10 000
NN 3013 TN/SPW33 | 65 | 100 | 26 | 76.5 | 9 000 | 10 000
NN 3014 KTN3/SPW33 | 70 | 110 | 30 | 96.8 | 10 000 | 11 500
NN 3015 TN/SPW33 | 75 | 115 | 30 | 96.8 | 7 500 | 8 500
NN 3016 KTN/SPVR522 | 80 | 125 | 34 | 119 | 7 000 | 8 000
NN 3016 KTN/SPW33 | 80 | 125 | 34 | 119 | 7 000 | 8 000
NN 3016 KTN/UPVR522 | 80 | 125 | 34 | 119 | 7 000 | 8 000
NN 3016 KTN/UPW33 | 80 | 125 | 34 | 119 | 7 000 | 8 000
NN 3016 KTN3/SP | 80 | 125 | 34 | 119 | 9 000 | 10 300
NN 3016 KTN3/SPW33 | 80 | 125 | 34 | 119 | 9 000 | 10 300
NN 3016 TN/SP | 80 | 125 | 34 | 119 | 7 000 | 8 000
NN 3018 KTN9/SP | 90 | 140 | 37 | 138 | 6 300 | 7 000
NN 3019 KTN9/SPW33 | 95 | 145 | 37 | 142 | 6 000 | 6 700
NN 3020 KTN9/UPW33 | 100 | 150 | 37 | 151 | 5 600 | 6 300
NN 3020 KTN9/UPW33VR521 | 100 | 150 | 37 | 151 | 5 600 | 6 300
NN 3020 TN3/SP | 100 | 150 | 37 | 151 | 7 300 | 8 300
NN 3022 KTN9/SPVR522 | 110 | 170 | 45 | 220 | 5 000 | 5 600
NN 3024 KTN9/SPVR521 | 120 | 180 | 46 | 229 | 4 800 | 5 300
NN 3024 KTN9/SPW33 | 120 | 180 | 46 | 229 | 4 800 | 5 300
NN 3024 KTN9/UPVR522 | 120 | 180 | 46 | 229 | 4 800 | 5 300
NN 3024 KTN9/VQ497 | 120 | 180 | 46 | 229 | 4 800 | 5 300
NN 3024 TN3/SP | 120 | 180 | 46 | 229 | 6 000 | 6 900
NN 3024 TN3/SPW33 | 120 | 180 | 46 | 229 | 6 000 | 6 900
NN 3026 KTN9/SPVR522 | 130 | 200 | 52 | 292 | 4 300 | 4 800
NN 3026 TN9/SPW33 | 130 | 200 | 52 | 292 | 4 300 | 4 800
NN 3028 K/SPC3W33 | 140 | 210 | 53 | 297 | 4 000 | 4 500
NN 3028 K/SPW33 | 140 | 210 | 53 | 297 | 4 000 | 4 500
NN 3032 K/SPC2W33 | 160 | 240 | 60 | 369 | 3 600 | 4 000
NN 3034 K/SPW33 | 170 | 260 | 67 | 457 | 3 200 | 3 600
NN 3034/SPW33 | 170 | 260 | 67 | 457 | 3 200 | 3 600
NN 3038 K/SPW33 | 190 | 290 | 75 | 594 | 2 800 | 3 200
NN 3064 K/SPW33 | 320 | 480 | 121 | 1 320 | 1 600 | 1 800
NN 3072 K/SPW33 | 360 | 540 | 134 | 1 720 | 1 300 | 1 500
NNU 4920 B/SPW33 | 100 | 140 | 40 | 128 | 5 600 | 6 300
NNU 4920 BK/SPW33 | 100 | 140 | 40 | 128 | 5 600 | 6 300
NNU 4922 B/SPW33 | 110 | 150 | 40 | 132 | 5 300 | 6 000
NNU 4922 BK/SPW33 | 110 | 150 | 40 | 132 | 5 300 | 6 000
NNU 4936 BK/SPW33 | 180 | 250 | 69 | 402 | 3 000 | 3 400
NNU 4944 BK/SPW33 | 220 | 300 | 80 | 512 | 2 400 | 2 800
NNU 4956 B/SPW33 | 280 | 380 | 100 | 765 | 1 900 | 2 200
NNU 4964 BK/SPW33 | 320 | 440 | 118 | 1 060 | 1 700 | 1 900
NNU 4980 BK/SPW33 | 400 | 540 | 140 | 1 470 | 1 300 | 1 500
NNU 4984 BK/SPW33 | 420 | 560 | 140 | 1 510 | 1 200 | 1 400
NNU 4992 BK/SPW33 | 460 | 620 | 160 | 2 090 | 1 000 | 950
N 1009 KTNHA/SP | 45 | 75 | 16 | 28.1 | 20 000 | 28 000
N 1009 TN/SP | 45 | 75 | 16 | 29.2 | 14 000 | 15 000
N 1011 KTN/HC5SP | 55 | 90 | 18 | 40.2 | 13 000 | 15 000
N 1011 PHA/SPVR522 | 55 | 90 | 18 | 37.4 | 22 000 | 28 000
N 1012 KPHA/HC5SP | 60 | 95 | 18 | 40.2 | 22 000 | 28 000
N 1012 KPHA/SPVR522 | 60 | 95 | 18 | 40.2 | 20 000 | 26 000
N 1012 KTN/SP | 60 | 95 | 18 | 42.9 | 11 000 | 12 000
N 1012 KTNHA/SP | 60 | 95 | 18 | 41.3 | 16 000 | 22 000
N 1013 KTNHA/SP | 65 | 100 | 18 | 44 | 15 000 | 20 000
N 1013 PHA/SPC2 | 65 | 100 | 18 | 42.9 | 20 000 | 24 000
N 1014 KPHA/SPVR592 | 70 | 110 | 20 | 53.9 | 18 000 | 22 000
N 1015 KTN/SP | 75 | 115 | 20 | 56.1 | 9 000 | 9 500
N 1015 KTN/VQ497 | 75 | 115 | 20 | 56.1 | 9 000 | 9 500
N 1016 PHA/SP | 80 | 125 | 22 | 66 | 16 000 | 19 000
N 1018 KPHA/SPVS019 | 90 | 140 | 24 | 74.8 | 14 000 | 17 000
N 1019 KTN9/SP | 95 | 145 | 24 | 84.2 | 6 700 | 7 500
N 1019 KTNHA/HC5SP | 95 | 145 | 24 | 80.9 | 11 000 | 15 000
N 1024 KTN9/SP | 120 | 180 | 28 | 134 | 5 300 | 6 000
NN 3005/SP | 25 | 47 | 16 | 26 | 19 000 | 22 000
NN 3008 KTN/UPVR521 | 40 | 68 | 21 | 42.9 | 13 000 | 15 000
NN 3010 KTN/SPW33 | 50 | 80 | 23 | 52.8 | 11 000 | 13 000
NN 3010 KTN/VQ497 | 50 | 80 | 23 | 52.8 | 11 000 | 13 000
NN 3012 KTN/SP | 60 | 95 | 26 | 73.7 | 9 500 | 11 000
NN 3012 KTN/SPW33 | 60 | 95 | 26 | 73.7 | 9 500 | 11 000
NN 3012 TN/SPW33 | 60 | 95 | 26 | 73.7 | 9 500 | 11 000
NN 3013 KTN/SP | 65 | 100 | 26 | 76.5 | 9 000 | 10 000
NN 3013 KTN/UP | 65 | 100 | 26 | 76.5 | 9 000 | 10 000
NN 3014 KTN3/SP | 70 | 110 | 30 | 96.8 | 10 000 | 11 500
NN 3014 TN/SP | 70 | 110 | 30 | 96.8 | 8 000 | 9 000
NN 3015 KTN/SP | 75 | 115 | 30 | 96.8 | 7 500 | 8 500
NN 3015 KTN/SPVR521 | 75 | 115 | 30 | 96.8 | 7 500 | 8 500
NN 3015 KTN/UP | 75 | 115 | 30 | 96.8 | 7 500 | 8 500
NN 3015 TN/SP | 75 | 115 | 30 | 96.8 | 7 500 | 8 500
NN 3016 TN/SPC2W33 | 80 | 125 | 34 | 119 | 7 000 | 8 000
NN 3017 KTN9/SP | 85 | 130 | 34 | 125 | 6 700 | 7 500
NN 3017 KTN9/SPVR521 | 85 | 130 | 34 | 125 | 6 700 | 7 500
NN 3017 TN9/SPC2 | 85 | 130 | 34 | 125 | 6 700 | 7 500
NN 3017 TN9/SPW33 | 85 | 130 | 34 | 125 | 6 700 | 7 500
NN 3018 KTN3/SP | 90 | 140 | 37 | 138 | 8 000 | 9 200
NN 3018 KTN9/HC5SP | 90 | 140 | 37 | 138
NN 3018 KTN9/HC5SPW33 | 90 | 140 | 37 | 138
NN 3018 KTN9/SPW33 | 90 | 140 | 37 | 138 | 6 300 | 7 000
NN 3018 KTN9/UPVR522 | 90 | 140 | 37 | 138 | 6 300 | 7 000
NN 3018 KTN9/VQ554 | 90 | 140 | 37 | 138 | 6 300 | 7 000
NN 3019 TN9/SP | 95 | 145 | 37 | 142 | 6 000 | 6 700
NN 3020 KTN3/SPW33 | 100 | 150 | 37 | 151 | 7 300 | 8 300
NN 3020 KTN9/SPVR521 | 100 | 150 | 37 | 151 | 5 600 | 6 300
NN 3020 KTN9/SPVR592 | 100 | 150 | 37 | 151 | 5 600 | 6 300
NN 3020 KTN9/VM1271 | 100 | 150 | 37 | 151 | 5 600 | 6 300
N 1008 KPHA/HC5SPVG271 | 40 | 68 | 15 | 14 | 36 000 | 42 000
N 1008 KPHA/SP | 40 | 68 | 15 | 23.3 | 30 000 | 36 000
N 1008 KPHA/SPVR592 | 40 | 68 | 15 | 23.3 | 30 000 | 36 000
N 1009 KPHA/SP | 45 | 75 | 16 | 27 | 28 000 | 34 000
N 1010 KPHA/HC5SP | 50 | 80 | 16 | 28.6 | 28 000 | 32 000
N 1010 KPHA/UPVR522 | 50 | 80 | 16 | 28.6 | 26 000 | 30 000
N 1010 KTN/HC5SP | 50 | 80 | 16 | 30.8 | 15 000 | 17 000
N 1011 KPHA/SPVR522 | 55 | 90 | 18 | 37.4 | 22 000 | 28 000
N 1011 KTNHA/SP | 55 | 90 | 18 | 39.1 | 17 000 | 24 000
N 1012 KPHA/HC5SPVR592 | 60 | 95 | 18 | 40.2 | 22 000 | 28 000
N 1012 KPHA/SP | 60 | 95 | 18 | 40.2 | 20 000 | 26 000
N 1013 KTN/SP | 65 | 100 | 18 | 44.6 | 10 000 | 11 000
N 1014 KPHA/SPVR522 | 70 | 110 | 20 | 53.9 | 18 000 | 22 000
N 1014 KTN/SP | 70 | 110 | 20 | 57.2 | 9 500 | 10 000
N 1014 PHA/SP | 70 | 110 | 20 | 53.9 | 18 000 | 22 000
N 1014 TN/SP | 70 | 110 | 20 | 57.2 | 9 500 | 10 000
N 1015 KPHA/SP | 75 | 115 | 20 | 52.8 | 17 000 | 20 000
N 1015 KTN/HC5SP | 75 | 115 | 20 | 56.1 | 9 500 | 11 000
N 1016 KPHA/HC5SP | 80 | 125 | 22 | 66 | 18 000 | 20 000
N 1016 KTNHA/HC5SP | 80 | 125 | 22 | 67.1 | 13 000 | 18 000
N 1017 KTN9/HC5SP | 85 | 130 | 22 | 73.7 | 9 000 | 10 000
N 1019 KTN9/HC5SP | 95 | 145 | 24 | 84.2 | 8 000 | 9 000
N 1019 KTNHA/SP | 95 | 145 | 24 | 80.9 | 10 000 | 14 000
N 1020 KTN9/HC5SP | 100 | 150 | 24 | 88 | 7 500 | 8 500
N 1020 KTN9/SP | 100 | 150 | 24 | 88 | 6 700 | 7 500
N 1022 KTN9/SPVR522 | 110 | 170 | 28 | 128 | 5 600 | 6 300
NN 3005 K/SP | 25 | 47 | 16 | 26 | 19 000 | 22 000
NN 3006 KTN/SP | 30 | 55 | 19 | 30.8 | 17 000 | 19 000
NN 3006 KTN/SPC1LVR521 | 30 | 55 | 19 | 30.8 | 17 000 | 19 000
NN 3006 KTN/SPW33 | 30 | 55 | 19 | 30.8 | 17 000 | 19 000
NN 3006/SP | 30 | 55 | 19 | 30.8 | 16 000 | 18 000
NN 3008 KTN/UP | 40 | 68 | 21 | 42.9 | 13 000 | 15 000
NN 3009 KTN/SP | 45 | 75 | 23 | 50.1 | 12 000 | 14 000
NN 3009 KTN/VQ497 | 45 | 75 | 23 | 50.1 | 12 000 | 14 000
NN 3011 TN/SPW33 | 55 | 90 | 26 | 69.3 | 10 000 | 12 000
NN 3012 KTN/HC5SP | 60 | 95 | 26 | 73.7
NN 3012 KTN/SPW33VR522 | 60 | 95 | 26 | 73.7 | 9 500 | 11 000
NN 3013 KTN/VQ497 | 65 | 100 | 26 | 76.5 | 9 000 | 10 000
NN 3013 TN/SP | 65 | 100 | 26 | 76.5 | 9 000 | 10 000
NN 3014 KTN/HC5SP | 70 | 110 | 30 | 96.8
NN 3014 KTN/SPW33 | 70 | 110 | 30 | 96.8 | 8 000 | 9 000
NN 3014 KTN/UP | 70 | 110 | 30 | 96.8 | 8 000 | 9 000
NN 3014 KTN/VQ497 | 70 | 110 | 30 | 96.8 | 8 000 | 9 000
NN 3014 TN3/SP | 70 | 110 | 30 | 96.8 | 10 000 | 11 500
NN 3015 TN/SPVR522 | 75 | 115 | 30 | 96.8 | 7 500 | 8 500
NN 3016 KTN/HC5SPW33 | 80 | 125 | 34 | 119
NN 3016 KTN/SP | 80 | 125 | 34 | 119 | 7 000 | 8 000
NN 3016 TN/SPCNW33 | 80 | 125 | 34 | 119 | 7 000 | 8 000
NN 3016 TN3/SP | 80 | 125 | 34 | 119 | 9 000 | 10 300
NN 3017 KTN9/SPW33 | 85 | 130 | 34 | 125 | 6 700 | 7 500
NN 3017 KTN9/VQ554 | 85 | 130 | 34 | 125 | 6 700 | 7 500
NN 3018 KTN9/SPVM127 | 90 | 140 | 37 | 138 | 6 300 | 7 000
NN 3018 TN3/SPW33 | 90 | 140 | 37 | 138 | 8 000 | 9 200
NN 3019 TN9/SPW33 | 95 | 145 | 37 | 142 | 6 000 | 6 700
NN 3020 KTN3/SP | 100 | 150 | 37 | 151 | 7 300 | 8 300
NN 3020 KTN9/SPVR522 | 100 | 150 | 37 | 151 | 5 600 | 6 300
NN 3020 KTN9/UPVR521 | 100 | 150 | 37 | 151 | 5 600 | 6 300
NN 3020 KTN9/UPVR522 | 100 | 150 | 37 | 151 | 5 600 | 6 300
NN 3022 KTN9/UPVR522 | 110 | 170 | 45 | 220 | 5 000 | 5 600
NN 3022 KTN9/VQ585 | 110 | 170 | 45 | 220 | 5 000 | 5 600
NN 3024 KTN9/SPVR5220 | 120 | 180 | 46 | 229 | 4 800 | 5 300
NN 3026 KTN3/SPW33 | 130 | 200 | 52 | 286 | 5 600 | 6 400
NN 3026 KTN9/VQ497 | 130 | 200 | 52 | 292 | 4 300 | 4 800
NN 3026 TN3/SPW33 | 130 | 200 | 52 | 286 | 5 600 | 6 400
NN 3026 TN9/SPC2W33 | 130 | 200 | 52 | 292 | 4 300 | 4 800
NN 3030 K/SPW33 | 150 | 225 | 56 | 330 | 3 800 | 4 300
NN 3036 K/SPC2W33 | 180 | 280 | 74 | 561 | 3 000 | 3 400
NN 3036 K/SPC3W33 | 180 | 280 | 74 | 561 | 3 000 | 3 400
NN 3036 K/W33VL124 | 180 | 280 | 74 | 561 | 3 000 | 3 400
NN 3036/SPW33 | 180 | 280 | 74 | 561 | 3 000 | 3 400
NN 3044 K/SPW33 | 220 | 340 | 90 | 809 | 2 400 | 2 800
NN 3060 K/SPW33 | 300 | 460 | 118 | 1 250 | 1 700 | 1 900
NN 3068 K/SPW33 | 340 | 520 | 133 | 1 650 | 1 400 | 1 500
NNU 49/600 BK/SPW33X | 600 | 800 | 200 | 3 580 | 800 | 670
NNU 4932 BK/SPW33 | 160 | 220 | 60 | 330 | 3 600 | 4 000
NNU 4934 BK/SPW33 | 170 | 230 | 60 | 336 | 3 400 | 3 800
NNU 4938 B/SPW33 | 190 | 260 | 69 | 402 | 2 800 | 3 200
NNU 4938 BK/SPW33 | 190 | 260 | 69 | 402 | 2 800 | 3 200
NNU 4948 BK/SPW33 | 240 | 320 | 80 | 528 | 2 200 | 2 600
NNU 4952 BK/SPW33 | 260 | 360 | 100 | 748 | 2 000 | 2 400
N 1010 KPHA/SPVR592 | 50 | 80 | 16 | 28.6 | 26 000 | 30 000
N 1010 KTNHA/HC5SP | 50 | 80 | 16 | 29.7 | 20 000 | 28 000
N 1011 KPHA/SPVR592 | 55 | 90 | 18 | 37.4 | 22 000 | 28 000
N 1011 TN/SP | 55 | 90 | 18 | 40.2 | 12 000 | 13 000
N 1012 KPHA/SPVR521 | 60 | 95 | 18 | 40.2 | 20 000 | 26 000
N 1013 KPHA/SP | 65 | 100 | 18 | 42.9 | 20 000 | 24 000
N 1013 KPHA/SPVR592 | 65 | 100 | 18 | 42.9 | 20 000 | 24 000
N 1013 KTNHA/HC5SP | 65 | 100 | 18 | 44 | 17 000 | 22 000
N 1014 KPHA/HC5SP | 70 | 110 | 20 | 53.9 | 20 000 | 24 000
N 1014 KTN/SPVR592 | 70 | 110 | 20 | 57.2 | 9 500 | 10 000
N 1016 KPHA/SP | 80 | 125 | 22 | 66 | 16 000 | 19 000
N 1016 KPHA/SPVR522 | 80 | 125 | 22 | 66 | 16 000 | 19 000
N 1016 KPHA/VM1251 | 80 | 125 | 22 | 66 | 16 000 | 19 000
N 1016 KPHA/VQ497 | 80 | 125 | 22 | 66 | 16 000 | 19 000
N 1016 TN/SP | 80 | 125 | 22 | 69.3 | 8 500 | 9 000
N 1017 KTN9/SP | 85 | 130 | 22 | 73.7 | 8 000 | 8 500
N 1017 TN9/SP | 85 | 130 | 22 | 73.7 | 8 000 | 8 500
N 1018 KTN9/SP | 90 | 140 | 24 | 79.2 | 7 000 | 8 000
N 1021 KTN9/SP | 105 | 160 | 26 | 110 | 6 300 | 7 000
NN 3008 TN/SP | 40 | 68 | 21 | 42.9 | 13 000 | 15 000
NN 3010 KTN/SPVR521 | 50 | 80 | 23 | 52.8 | 11 000 | 13 000
NN 3010 KTN/UP | 50 | 80 | 23 | 52.8 | 11 000 | 13 000
NN 3011 KTN/SP | 55 | 90 | 26 | 69.3 | 10 000 | 12 000
NN 3011 KTN/SPVR522 | 55 | 90 | 26 | 69.3 | 10 000 | 12 000
NN 3011 KTN/SPW33 | 55 | 90 | 26 | 69.3 | 10 000 | 12 000
NN 3012 KTN/SPVR521 | 60 | 95 | 26 | 73.7 | 9 500 | 11 000
NN 3012 KTN/UP | 60 | 95 | 26 | 73.7 | 9 500 | 11 000
NN 3012 TN/SP | 60 | 95 | 26 | 73.7 | 9 500 | 11 000
NN 3014 KTN/SPVR521 | 70 | 110 | 30 | 96.8 | 8 000 | 9 000
NN 3014 TN3/SPW33 | 70 | 110 | 30 | 96.8 | 10 000 | 11 500
NN 3015 KTN/SPW33 | 75 | 115 | 30 | 96.8 | 7 500 | 8 500
NN 3015 KTN/UPVR522 | 75 | 115 | 30 | 96.8 | 7 500 | 8 500
NN 3016 KTN/SPW33VR522 | 80 | 125 | 34 | 119 | 7 000 | 8 000
NN 3016 KTN/UP | 80 | 125 | 34 | 119 | 7 000 | 8 000
NN 3016 TN3/SPW33 | 80 | 125 | 34 | 119 | 9 000 | 10 300
NN 3017 KTN9/SPVS019 | 85 | 130 | 34 | 125 | 6 700 | 7 500
NN 3017 KTN9/UP | 85 | 130 | 34 | 125 | 6 700 | 7 500
NN 3018 KTN3/SPW33 | 90 | 140 | 37 | 138 | 8 000 | 9 200
NN 3018 KTN9/SPVR521 | 90 | 140 | 37 | 138 | 6 300 | 7 000
NN 3018 KTN9/SPW33VR522 | 90 | 140 | 37 | 138 | 6 300 | 7 000
NN 3018 KTN9/VQ497 | 90 | 140 | 37 | 138 | 6 300 | 7 000
NN 3020 KTN9/SP | 100 | 150 | 37 | 151 | 5 600 | 6 300
NN 3020 KTN9/SPVR5220 | 100 | 150 | 37 | 151 | 5 600 | 6 300
NN 3020 KTN9/SPW33 | 100 | 150 | 37 | 151 | 5 600 | 6 300
NN 3020 KTN9/VQ585 | 100 | 150 | 37 | 151 | 5 600 | 6 300
NN 3021 KTN9/SPW33 | 105 | 160 | 41 | 190 | 5 300 | 6 000
NN 3022 KTN9/SPC2W33 | 110 | 170 | 45 | 220 | 5 000 | 5 600
NN 3022 KTN9/SPVR521 | 110 | 170 | 45 | 220 | 5 000 | 5 600
NN 3022 KTN9/VQ497 | 110 | 170 | 45 | 220 | 5 000 | 5 600
NN 3022 TN3/SPW33 | 110 | 170 | 45 | 220 | 6 300 | 7 200
NN 3022 TN9/SPW33 | 110 | 170 | 45 | 220 | 5 000 | 5 600
NN 3024 KTN3/SP | 120 | 180 | 46 | 229 | 6 000 | 6 900
NN 3024 KTN9/SPVR522 | 120 | 180 | 46 | 229 | 4 800 | 5 300
NN 3024 TN9/SPC2W33 | 120 | 180 | 46 | 229 | 4 800 | 5 300
NN 3024 TN9/SPW33 | 120 | 180 | 46 | 229 | 4 800 | 5 300
NN 3026 KTN9/SP | 130 | 200 | 52 | 292 | 4 300 | 4 800
NN 3026 KTN9/UPVR522 | 130 | 200 | 52 | 292 | 4 300 | 4 800
NN 3026 TN9/SPC1LW33 | 130 | 200 | 52 | 292 | 4 300 | 4 800
NN 3028/SPW33 | 140 | 210 | 53 | 297 | 4 000 | 4 500
NN 3030/SPW33 | 150 | 225 | 56 | 330 | 3 800 | 4 300
NN 3040 K/SPW33 | 200 | 310 | 82 | 644 | 2 600 | 3 000
NN 3076 K/SPW33 | 380 | 560 | 135 | 1 680 | 1 300 | 1 400
NNU 49/500 BK/SPW33X | 500 | 670 | 170 | 2 330 | 950 | 1 100
NNU 4921 B/SPW33 | 105 | 145 | 40 | 130 | 5 300 | 6 000
NNU 4928 BK/SPW33 | 140 | 190 | 50 | 190 | 4 000 | 4 500
NNU 4930 BK/SPW33 | 150 | 210 | 60 | 330 | 3 800 | 4 300
NNU 4932 B/SPW33 | 160 | 220 | 60 | 330 | 3 600 | 4 000
NNU 4936 B/SPW33 | 180 | 250 | 69 | 402 | 3 000 | 3 400
NNU 4940 BK/SPW33 | 200 | 280 | 80 | 484 | 2 600 | 3 000
NNU 4952 B/SPW33 | 260 | 360 | 100 | 748 | 2 000 | 2 400
NNU 4960 B/SPW33 | 300 | 420 | 118 | 1 020 | 1 800 | 2 000
NNU 4964 B/SPW33 | 320 | 440 | 118 | 1 060 | 1 700 | 1 900
NNU 4984 B/SPW33 | 420 | 560 | 140 | 1 510 | 1 200 | 1 400
N 1010 KPHA/SP | 50 | 80 | 16 | 28.6 | 26 000 | 30 000
N 1010 TN/SP | 50 | 80 | 16 | 30.8 | 13 000 | 14 000
N 1011 KPHA/HC5SP | 55 | 90 | 18 | 37.4 | 24 000 | 30 000
N 1011 KPHA/SP | 55 | 90 | 18 | 37.4 | 22 000 | 28 000
N 1011 KPHA/SPVR521 | 55 | 90 | 18 | 37.4 | 22 000 | 28 000
N 1012 KPHA/HC5SPVR522 | 60 | 95 | 18 | 40.2 | 22 000 | 28 000
N 1012 KPHA/SPVR592 | 60 | 95 | 18 | 40.2 | 20 000 | 26 000
N 1014 KPHA/HC5SPVR592 | 70 | 110 | 20 | 53.9 | 20 000 | 24 000
N 1015 KPHA/SPVR522 | 75 | 115 | 20 | 52.8 | 17 000 | 20 000
N 1016 KPHA/HC5SPVE587A | 80 | 125 | 22 | 66 | 18 000 | 20 000
N 1016 KTN/VQ497 | 80 | 125 | 22 | 69.3 | 8 500 | 9 000
N 1017 KTN9/SPVR522 | 85 | 130 | 22 | 73.7 | 8 000 | 8 500
N 1020 KTNHA/HC5SP | 100 | 150 | 24 | 85.8 | 11 000 | 15 000
N 1020 KTNHA/SP | 100 | 150 | 24 | 85.8 | 9 500 | 13 000
N 1021 KTNHA/HC5SP | 105 | 160 | 26 | 108 | 10 000 | 14 000
NN 3007 K/UP | 35 | 62 | 20 | 39.1 | 14 000 | 16 000
NN 3009 TN/SP | 45 | 75 | 23 | 50.1 | 12 000 | 14 000
NN 3010 TN/SP | 50 | 80 | 23 | 52.8 | 11 000 | 13 000
NN 3011 KTN/SPVR521 | 55 | 90 | 26 | 69.3 | 10 000 | 12 000
NN 3011 KTN/UP | 55 | 90 | 26 | 69.3 | 10 000 | 12 000
NN 3011 TN/SP | 55 | 90 | 26 | 69.3 | 10 000 | 12 000
NN 3013 KTN/SPVR521 | 65 | 100 | 26 | 76.5 | 9 000 | 10 000
NN 3014 KTN/SP | 70 | 110 | 30 | 96.8 | 8 000 | 9 000
NN 3014 KTN/SPW33VR522 | 70 | 110 | 30 | 96.8 | 8 000 | 9 000
NN 3014 KTN/UPVR522 | 70 | 110 | 30 | 96.8 | 8 000 | 9 000
NN 3014 KTN/VQ554 | 70 | 110 | 30 | 96.8 | 8 000 | 9 000
NN 3014 TN/SPW33 | 70 | 110 | 30 | 96.8 | 8 000 | 9 000
NN 3016 KTN/SPVR521 | 80 | 125 | 34 | 119 | 7 000 | 8 000
NN 3016 TN/SPW33 | 80 | 125 | 34 | 119 | 7 000 | 8 000
NN 3017 TN9/SP | 85 | 130 | 34 | 125 | 6 700 | 7 500
NN 3018 KTN9/SPVR522 | 90 | 140 | 37 | 138 | 6 300 | 7 000
NN 3018 KTN9/UP | 90 | 140 | 37 | 138 | 6 300 | 7 000
NN 3018 TN3/SP | 90 | 140 | 37 | 138 | 8 000 | 9 200
NN 3018 TN9/SP | 90 | 140 | 37 | 138 | 6 300 | 7 000
NN 3018 TN9/SPW33 | 90 | 140 | 37 | 138 | 6 300 | 7 000
NN 3019 KTN9/SP | 95 | 145 | 37 | 142 | 6 000 | 6 700
NN 3020 KTN9/SPW33VR522 | 100 | 150 | 37 | 151 | 5 600 | 6 300
NN 3020 KTN9/W33VQ497 | 100 | 150 | 37 | 151 | 5 600 | 6 300
NN 3020 TN9/SPW33 | 100 | 150 | 37 | 151 | 5 600 | 6 300
NN 3022 KTN3/SP | 110 | 170 | 45 | 220 | 6 300 | 7 200
NN 3022 KTN3/SPW33 | 110 | 170 | 45 | 220 | 6 300 | 7 200
NN 3022 KTN9/SPVR592 | 110 | 170 | 45 | 220 | 5 000 | 5 600
NN 3022 KTN9/SPW33 | 110 | 170 | 45 | 220 | 5 000 | 5 600
NN 3022 TN9/SP | 110 | 170 | 45 | 220 | 5 000 | 5 600
NN 3024 KTN3/SPW33 | 120 | 180 | 46 | 229 | 6 000 | 6 900
NN 3024 KTN9/SP | 120 | 180 | 46 | 229 | 4 800 | 5 300
NN 3024 TN9/SPCNW33 | 120 | 180 | 46 | 229 | 4 800 | 5 300
NN 3026 KTN3/SP | 130 | 200 | 52 | 286 | 5 600 | 6 400
NN 3026 KTN9/SPVR5220 | 130 | 200 | 52 | 292 | 4 300 | 4 800
NN 3026 KTN9/SPW33 | 130 | 200 | 52 | 292 | 4 300 | 4 800
NN 3026 TN3/SP | 130 | 200 | 52 | 286 | 5 600 | 6 400
NN 3026 TN9/SPC3W33 | 130 | 200 | 52 | 292 | 4 300 | 4 800
NN 3030 K/SPW33VS019 | 150 | 225 | 56 | 330 | 3 800 | 4 300
NN 3032 K/SPW33VS019 | 160 | 240 | 60 | 369 | 3 600 | 4 000
NN 3036 K/SPW33 | 180 | 280 | 74 | 561 | 3 000 | 3 400
NN 3036 K/SPW33VS019 | 180 | 280 | 74 | 561 | 3 000 | 3 400
NN 3048 K/SPW33 | 240 | 360 | 92 | 842 | 2 200 | 2 600
NN 3048/SPW33 | 240 | 360 | 92 | 842 | 2 200 | 2 600
NN 3052/SPC3W33 | 260 | 400 | 104 | 1 020 | 2 000 | 2 400
NNU 4921 BK/SPW33 | 105 | 145 | 40 | 130 | 5 300 | 6 000
NNU 4924 B/SPW33 | 120 | 165 | 45 | 176 | 4 800 | 5 300
NNU 4926 B/SPW33 | 130 | 180 | 50 | 187 | 4 300 | 4 800
NNU 4928 B/SPW33 | 140 | 190 | 50 | 190 | 4 000 | 4 500
NNU 4934 B/SPW33 | 170 | 230 | 60 | 336 | 3 400 | 3 800
NNU 4944 B/SPW33 | 220 | 300 | 80 | 512 | 2 400 | 2 800
NNU 4956 BK/SPW33 | 280 | 380 | 100 | 765 | 1 900 | 2 200
NNU 4972 BK/SPW33 | 360 | 480 | 118 | 1 120 | 1 500 | 1 700
NNU 4980 B/SPW33 | 400 | 540 | 140 | 1 470 | 1 300 | 1 500